## 扉-2_招标控制价
| 广西工贸高级技工学校教学楼前篮球场翻修项目 |  |  |  |  | 工程
招 标 控 制 价
招标控制价 |  | (小写): | 487160.33元
肆拾捌万柒仟壹佰陆拾元叁角叁分
(大写):
广西工贸高级技工学校
招 标 人: |  |  |  | 造价咨询人：
|  | （单位盖章） |  |  | （单位资质专用章）
法定代表人 |  |  |  | 法定代表人
或其授权人： |  |  |  | 或其授权人：
|  | （签字或盖章） |  |  | （签字或盖章）
编 制 人： |  |  |  | 复 核 人：
|  | （造价人员签字） |  |  | (造价工程师签字盖专用章)
编 制 时 间: |  |  |  | 复 核 时 间：
扉-2

## 表-01_总说明
总 说 明
工程名称: | 广西工贸高级技工学校教学楼前篮球场翻修项目 | 第1页 共1页
一、工程概况：广西工贸高级技工学校教学楼前篮球场翻修项目。 建设单位：广西工贸高级技工学校 项目地点：广西工贸高级技工学校，工程范围：教学楼前篮球场翻修项目 二、编制依据： (1)建设单位提供的设计图纸，以及建设单位提供的其他说明材料。 (2)国家标准《建设工程工程量计算规范》(GB50854~50862-2013)及《建设工程工程量计算规范(GB50854~50862-2013)广西壮族自治区实施细则(修订本)》 (3)《建设工程工程量清单计价规范 GB 50500-2013》、《广西建设工程工程量清单计价应用指南 GB 50500-2013》。 (4)2013年《广西壮族自治区建筑装饰装修工程消耗量定额》、2011版《广西壮族自治区建筑工程拆除消耗量定额》、2014年《广西壮族自治区市政工程消耗量定额》、2015年《广西壮族自治区安装工程消耗量定额》及计价相关规定、2013年《广西壮族自治区园林绿化工程消耗量定额》及其补充定额、计价相关规定。 (5)桂建标字[2018]19号《关于调整建设工程定额人工工资单价的通知》 (6)桂建标字[2016]16号《广西壮族自治区建设工程费用定额》 (7)桂建标[2019]12号《关于调整建设工程计价增值税税率的通知》 三、编制说明 本工程按广西建设工程造价管理总站玉林站颁布的《玉林建筑信息》2022年第4期(玉林)的建筑材料信息价，玉林建筑信息缺项材料价格参考玉林市/南宁市同期信息价或调查市场综合价计取。
表-01

## 表-04_单位工程招标控制价汇总表
单位工程招标控制价汇总表
工程名称:广西工贸高级技工学校教学楼前篮球场翻修项目 |  |  | 第1页 共1页
序号 | 汇总内容 | 金额(元) | 备注
1 | 分部分项工程和单价措施项目清单计价合计 | 437456.05
1.1 | 其中:暂估价
2 | 总价措施项目清单计价合计 | 6298.16
2.1 | 其中:安全文明施工费 | 4773.76
3 | 其他项目清单计价合计
4 | 税前项目清单计价合计
5 | 规费 | 3181.87
6 | 增值税 | 40224.2472
7 | 工程总造价=1+2+3+4+5+6 | 487160.3272 |  | 487160.33
表-04

## 表-08_分部分项工程和单价措施项目清单与计价表
分部分项工程和单价措施项目清单与计价表
工程名称:广西工贸高级技工学校教学楼前篮球场翻修项目 | [5 empty] | 第1页 共2页
序 号 | 项目编码 | 项目名称及 项目特征描述 | 计量单位 | 工程量 | 金额(元)
[5 empty] | 综合单价 | 合 价 | 其中：
暂估价
|  | 分部分项工程 |  |  |  | 390604.88
| 0402 | 道路工程 |  |  |  | 351649.6
1 | 040201001001 | 路床碾压 | ㎡ | 620.00 | 3.74 | 2318.8
2 | 040202009001 | 300厚天然级配砂石 | ㎡ | 620.00 | 147.35 | 91357
3 | 040203003001 | 透层 | ㎡ | 620.00 | 6.81 | 4222.2
4 | 040203003002 | 粘层 | ㎡ | 620.00 | 3.59 | 2225.8
5 | 040203006001 | 50厚中粒式沥青混凝土 | ㎡ | 620.00 | 82.96 | 51435.2
6 | 040203006002 | 30厚细粒式沥青混凝土 | ㎡ | 620.00 | 65.38 | 40535.6
7 | 桂011104006001 | 3mm硅PU | ㎡ | 620.00 | 100 | 62000
拆旧铺新沥青混凝土上铺设
8 | 桂011104006001 | 3mm硅PU | ㎡ | 350.00 | 166.5 | 58275
三分区内部分打磨拆除坏的硅PU面层
9 | 桂011104006001 | 硅PU新涂面漆及画线 | ㎡ | 694.00 | 45 | 31230
10 | 040205006001 | 200米跑道画线 | ㎡ | 1 | 8050 | 8050
5cm宽白线
| 0410 | 拆除工程 |  |  |  | 38955.28
11 | 041001001001 | 拆除200混凝土面层 | ㎡ | 620.00 | 22.45 | 13919
12 | 041001003001 | 拆除200水泥稳定土基层 | ㎡ | 620.00 | 13.01 | 8066.2
13 | 04B001 | 旧路面机械切缝 | m | 74.00 | 11.24 | 831.76
14 | 040103002001 | 混凝土块余方弃置 |  | 124.00 | 27.06 | 3355.44
1.运距5km
15 | 040103002002 | 余方弃置 |  | 124.00 | 17.22 | 2135.28
1.运距5km
16 | 040305003001 | 砖砌排水暗沟 | m | 40.00 | 266.19 | 10647.6
|  | 小 计 |  |  |  | 390604.88
|  | ∑人工费 |  |  |  | 8878.04
|  | ∑材料费 |  |  |  | 339782.82
|  | ∑机械费 |  |  |  | 29090.14
|  | ∑管理费 |  |  |  | 8919.84
|  | ∑利 润 |  |  |  | 3934.04
|  | 单价措施项目 |  |  |  | 46851.17
| 04110640+ | 大型机械、设备进出场及安拆、使用 |  |  |  | 1335.37
18 | 041106001001 | 大型机械场外运输费 履带式挖掘机 1.0以内 | 台·次 | 1 | 1335.37 | 1335.37
| 041104 | 便道及便桥 |  |  |  | 36865
19 | 041104001001 | 10mm钢板便道 | ㎡ | 100.00 | 368.65 | 36865
| 041108 | 其他工程 |  |  |  | 8650.8
20 | 桂041109007001 | 固定式施工护栏 | m | 120.00 | 72.09 | 8650.8
|  | 小 计 |  |  |  | 46851.17
|  | ∑人工费 |  |  |  | 1191.15
|  | ∑材料费 |  |  |  | 43904.08
|  | ∑机械费 |  |  |  | 956.27
|  | ∑管理费 |  |  |  | 556.68
|  | ∑利 润 |  |  |  | 242.99
表-08
分部分项工程和单价措施项目清单与计价表
工程名称:广西工贸高级技工学校教学楼前篮球场翻修项目 | [5 empty] | 第2页 共2页
序 号 | 项目编码 | 项目名称及 项目特征描述 | 计量单位 | 工程量 | 金额(元)
[5 empty] | 综合单价 | 合 价 | 其中：
暂估价
|  | 合 计 |  |  |  | 437456.05 |  | 437456.05
|  | ∑人工费 |  |  |  | 10069.19
|  | ∑材料费 |  |  |  | 383686.9
|  | ∑机械费 |  |  |  | 30046.41
|  | ∑管理费 |  |  |  | 9476.52
|  | ∑利 润 |  |  |  | 4177.03
表-08

## 表-09_工程量清单综合单价分析表
工程量清单综合单价分析表
工程名称：广西工贸高级技工学校教学楼前篮球场翻修项目 | [7 empty] | 第1页 共2页
序号 | 项目编码 | 项目名称及项目 特征描述 | 单位 | 工程量 | 综合单价 | 综合单价
[5 empty] | （元） | 人工费 | 材料费 | 机械费 | 管理费 | 利润 | 其中: 暂估价
分部分项工程
| 0402 | 道路工程
1 | 040201001001 | 路床碾压 | ㎡ | 620.00 | 3.74 | 0.49 |  | 2.23 | 0.71 | 0.31
| C2-0001换 | 路床槽整形 路床 碾压检验 | 100㎡ | 6.2000 | 373.3 | 49.2 |  | 222.79 | 70.55 | 30.76
2 | 040202009001 | 300厚天然级配砂石 | ㎡ | 620.00 | 147.35 | 3.78 | 134.37 | 5.68 | 2.45 | 1.07
| C2-0021换 | 级配碎石摊铺 厚15cm[实际30] | 100㎡ | 6.2000 | 14734.71 | 378.03 | 13436.8 | 567.63 | 245.3 | 106.95
3 | 040203003001 | 透层 | ㎡ | 620.00 | 6.81 | 0.14 | 6.06 | 0.41 | 0.14 | 0.06
| C2-0073 | 喷洒石油沥青透油层(1kg/㎡) | 100㎡ | 6.2000 | 681.42 | 14.31 | 605.53 | 40.99 | 14.34 | 6.25
4 | 040203003002 | 粘层 | ㎡ | 620.00 | 3.59 | 0.08 | 3.01 | 0.34 | 0.11 | 0.05
| C2-0074 | 喷洒石油沥青粘油层(0.5kg/㎡) | 100㎡ | 6.2000 | 358.52 | 8.04 | 300.6 | 34.16 | 10.95 | 4.77
5 | 040203006001 | 50厚中粒式沥青混凝土 | ㎡ | 620.00 | 82.96 | 2.42 | 75.8 | 2.8 | 1.35 | 0.59
| C2-0092换 | 中粒式沥青混凝土路面 人工摊铺 厚5cm{换:中粒式沥青混凝土} | 100㎡ | 6.2000 | 8296.11 | 242.2 | 7579.85 | 279.67 | 135.37 | 59.02
6 | 040203006002 | 30厚细粒式沥青混凝土 | ㎡ | 620.00 | 65.38 | 1.96 | 59.29 | 2.48 | 1.15 | 0.5
| C2-0099换 | 细粒式沥青混凝土路面 人工摊铺 厚3cm{换:细(微)粒沥青混凝土} | 100㎡ | 6.2000 | 6538.06 | 196.36 | 5928.64 | 247.66 | 115.18 | 50.22
7 | 桂011104006001 | 3mm硅PU | ㎡ | 620.00 | 100 |  | 100
拆旧铺新沥青混凝土上铺设
| B- | 3mm硅PU | ㎡ | 620.00 | 100 |  | 100
8 | 桂011104006001 | 3mm硅PU | ㎡ | 350.00 | 166.5 |  | 166.5
三分区内部分打磨拆除坏的硅PU面层
| B- | 3mm硅PU | ㎡ | 350.00 | 166.5 |  | 166.5
9 | 桂011104006001 | 硅PU新涂面漆及画线 | ㎡ | 694.00 | 45 |  | 45
| B- | 硅PU新涂面漆及画线 | ㎡ | 694.00 | 45 |  | 45
10 | 040205006001 | 200米跑道画线 | ㎡ | 1 | 8050 |  | 8050
5cm宽白线
| B- | 200米跑道画线 | 个 | 1 | 8050 |  | 8050
| 0410 | 拆除工程
11 | 041001001001 | 拆除200混凝土面层 | ㎡ | 620.00 | 22.45 | 0.69 |  | 15.67 | 4.24 | 1.85
| C1-0352换 | 拆除水泥混凝土路面 岩石破碎机拆除 厚度15cm[实际20] | 100㎡ | 6.2000 | 2245.62 | 68.83 |  | 1567.32 | 424.42 | 185.05
12 | 041001003001 | 拆除200水泥稳定土基层 | ㎡ | 620.00 | 13.01 | 0.37 |  | 9.11 | 2.46 | 1.07
| C1-0356换 | 岩石破碎机拆除 水泥稳定碎（砾）石基层、水泥稳定土基层 厚度15cm[实际20] | 100㎡ | 6.2000 | 1301.07 | 36.72 |  | 911.24 | 245.9 | 107.21
13 | 04B001 | 旧路面机械切缝 | m | 74.00 | 11.24 | 4.76 | 3.93 | 0.57 | 1.38 | 0.6
| C1-0385 | 旧路面机械切缝 切缝机切缝 | 100m | 0.7400 | 1124.75 | 476.16 | 392.86 | 57.09 | 138.33 | 60.31
14 | 040103002001 | 混凝土块余方弃置 |  | 124.00 | 27.06 |  |  | 24.32 | 1.76 | 0.98
1.运距5km
表－09
工程量清单综合单价分析表
工程名称：广西工贸高级技工学校教学楼前篮球场翻修项目 | [7 empty] | 第2页 共2页
序号 | 项目编码 | 项目名称及项目 特征描述 | 单位 | 工程量 | 综合单价 | 综合单价
[5 empty] | （元） | 人工费 | 材料费 | 机械费 | 管理费 | 利润 | 其中: 暂估价
| C1-0133换 | 自卸汽车运石方（运距1km内） 12t[实际5] | 1000 | 0.12400 | 27061.09 |  |  | 24320.2 | 1758.35 | 982.54
15 | 040103002002 | 余方弃置 |  | 124.00 | 17.22 |  |  | 15.47 | 1.12 | 0.63
1.运距5km
| C1-0124换 | 自卸汽车运土方（运距1km内） 12t[实际5] | 1000 | 0.12400 | 17214.7 |  |  | 15471.11 | 1118.56 | 625.03
16 | 040305003001 | 砖砌排水暗沟 | m | 40.00 | 266.19 | 59.23 | 181.21 | 2.69 | 16.06 | 7
| A3-120 | 砖砌地沟{水泥石灰砂浆中砂M5} | 10 | 0.960 | 6386.59 | 1289.34 | 4545.56 | 52.03 | 347.95 | 151.71
| A10-33换 | 其他 水泥砂浆 井壁池壁{换:水泥砂浆 1∶2} | 100㎡ | 0.4000 | 3866.45 | 1813.81 | 1312.35 | 47.1 | 482.72 | 210.47
| A4-3换 | 混凝土垫层{换:碎石 GD40 商品普通砼 C15} | 10 | 0.216 | 4764.87 | 309.74 | 4328.84 | 7.95 | 82.41 | 35.93
| A4-148 | 预制混凝土 地沟盖板 制作{碎石 GD20 中砂水泥 32.5 C20} | 10 | 0.173 | 5319.13 | 746.93 | 4060 | 170.47 | 237.97 | 103.76
| A4-215 | 地沟盖板 安装{水泥砂浆 1∶2} | 10 | 0.173 | 1133.2 | 632.07 | 256.67 | 6.57 | 165.66 | 72.23
| A4-248 | 预制构件圆钢制安 圆钢φ10以内 绑扎 | t | 0.136 | 6061.45 | 737.3 | 4984.1 | 47.65 | 203.62 | 88.78
单价措施项目
| 04110640+ | 大型机械、设备进出场及安拆、使用
18 | 041106001001 | 大型机械场外运输费 履带式挖掘机 1.0以内 | 台·次 | 1 | 1335.37 | 88.35 | 148.68 | 776.27 | 224.28 | 97.79
| C1-0441 | 大型机械场外运输费 履带式挖掘机 1.0以内 | 台次 | 1 | 1335.37 | 88.35 | 148.68 | 776.27 | 224.28 | 97.79
| 041104 | 便道及便桥
19 | 041104001001 | 10mm钢板便道 | ㎡ | 100.00 | 368.65 |  | 368.65
| B- | 10mm钢板 | t | 7.850 | 4696.17 |  | 4696.17
| 041108 | 其他工程
20 | 桂041109007001 | 固定式施工护栏 | m | 120.00 | 72.09 | 9.19 | 57.42 | 1.5 | 2.77 | 1.21
| C1-0423 | 施工护栏 彩钢板 型钢 高2.0m | 100m | 1.2000 | 7208.5 | 918.84 | 5741.91 | 149.72 | 277.18 | 120.85
表－09

## 表-11_总价措施项目清单与计价表
总价措施项目清单与计价表
工程名称:广西工贸高级技工学校教学楼前篮球场翻修项目 | [5 empty] | 第1页 共1页
序 号 | 项目编码 | 项 目 名 称 | 计 算 基 础 | 费 率(%) 或标准 | 金 额(元) | 备注
一 |  | 市政综合工程(营改增)一般计税法 |  |  | 6298.16
1 | 桂041201001001 | 安全文明施工费 | ∑分部分项、单价措施(人工费+机械费) (8878.04+29090.14+1191.15+956.27) | 11.90 | 4773.76
2 | 桂041201002001 | 检验试验配合费 |  | 0.50 | 200.58
3 | 桂041201003001 | 雨季施工增加费 |  | 3.00 | 1203.47
4 | 桂041201004001 | 工程定位复测费 |  | 0.30 | 120.35
|  | 合 计 |  |  | 6298.16
注：以项计算的总价措施，无“计算基础”和“费率”的数值，可只填“金额”数值，但应在备注栏说明施工方案出处或计算方式。
表-11

## 表-15_规费、增值税计价表
规费、增值税计价表
工程名称:广西工贸高级技工学校教学楼前篮球场翻修项目 |  |  |  | 第1页 共1页
序号 | 项目名称 | 计算基础 | 计算费率(%) | 金额(元)
一 | 市政综合工程(营改增)一般计税法 |  |  | 43406.1172
1 | 规费 | 1.1+1.2+1.3 |  | 3181.87
1.1 | 社会保险费 | ∑(分部分项人工费+单价措施人工费) (8878.04+1191.15) | 29.35 | 2955.31
1.1.1 | 养老保险费 |  | 17.22 | 1733.91
1.1.2 | 失业保险费 |  | 0.34 | 34.24
1.1.3 | 医疗保险费 |  | 10.25 | 1032.09
1.1.4 | 生育保险费 |  | 0.64 | 64.44
1.1.5 | 工伤保险费 |  | 0.90 | 90.62
1.2 | 住房公积金 |  | 1.85 | 186.28
1.3 | 工程排污费 |  | 0.40 | 40.28
2 | 增值税 | Σ（分部分项工程费及单价措施项目费+总价措施项目费+其他项目费+税前项目费+规费） (437456.05+6298.16+0+0+3181.87) | 9.00 | 40224.2472
| 合 计 |  |  | 43406.1172
表-15

## 投标_主要材料及价格表(有信息价)
主要材料及价格表
工程名称:广西工贸高级技工学校教学楼前篮球场翻修项目 |  |  |  | 第1页 共1页
序号 | 材料编码 | 项目名称及规格、型号等特殊要求 | 单位 | 数量 | 单价（元）
1 | 010310001 | 镀锌铁丝(综合) | kg | 6.25 | 4.32
2 | 010902001 | 圆钢HPB300 Φ10以内(综合) | t | 0.138 | 4870.21
3 | 040102001 | 普通硅酸盐水泥 32.5MPa | t | 1.728 | 455.93
4 | 040301001 | 砂(综合) |  | 169.535 | 229.8
5 | 040301004 | 中砂 |  | 4.283 | 245.63
6 | 040501003 | 砾石 5～20mm |  | 112.195 | 245.63
7 | 040501005 | 砾石 10～40mm |  | 93.536 | 245.63
8 | 040502003 | 碎石 5～20mm |  | 1.356 | 121.36
9 | 040902004 | 石灰膏 |  | 0.408 | 316.91
10 | 341101001 | 水 |  | 56.024 | 4.36
11 | 043104002 | 碎石 GD40 商品普通砼 C15 |  | 2.182 | 426.44
12 | 043117002 | 中粒式沥青混凝土 |  | 44.733 | 1041.59
13 | 043117003 | 细(微)粒沥青混凝土 |  | 26.84 | 1360.18
14 | 140301004 | 国V汽油 92# | kg | 18.455 | 10.25
15 | 140304001 | 轻柴油 0# | kg | 1746.156 | 8.51
16 | 341103001 | 电 | kW.h | 42.545 | 0.71