## 扉-2_招标控制价
8#、10#宿舍楼室外场地硬化
招 标 控 制 价
招标控制价 |  | (小写): | 69206.34元
陆万玖仟贰佰零陆元叁角肆分
(大写):
工程造价
招 标 人: |  |  |  | 咨 询 人：
|  | （单位盖章） |  |  | （单位资质专用章）
法定代表人 |  |  |  | 法定代表人
或其授权人： |  |  |  | 或其授权人：
|  | （签字或盖章） |  |  | （签字或盖章）
编 制 人： |  |  |  | 复 核 人：
|  | （造价人员签字） |  |  | (造价工程师签字盖专用章)
编 制 时 间: |  |  |  | 复 核 时 间：
扉-2

## 表-02_建设项目招标控制价汇总表
建设项目招标控制价汇总表
工程名称:8#、10#宿舍楼室外场地硬化 |  |  |  | 第1页 共1页
序号 | 单项工程名称 | 金额(元) | 其中:(元)
|  |  | 暂估价 | 安全文明
施工费
1.1 | 8#、10#宿舍楼室外场地硬化 | 69206.34 |  | 3264.12
| 招标控制价合计 | 69206.34 |  | 3264.12
表-02

## 表-03_单项工程招标控制价汇总表
单项工程招标控制价汇总表
工程名称:8#、10#宿舍楼室外场地硬化 |  |  |  | 第1页 共1页
序号 | 单位工程名称 | 金额(元) | 其中:(元)
|  |  | 暂估价 | 安全文明
施工费
1.1.1 | 广西工贸高级技工学校-8#楼土建 | 27550.86 |  | 1240.19
1.1.2 | 广西工贸高级技工学校-8#楼安装 | 3837.55 |  | 53.27
1.1.3 | 广西工贸高级技工学校-10#楼土建 | 35286.25 |  | 1917.39
1.1.4 | 广西工贸高级技工学校-10#楼安装 | 2531.68 |  | 53.27
| 招标控制价合计 | 69206.34 |  | 3264.12
表-03

## 表-04_单位工程招标控制价汇总表
单位工程招标控制价汇总表
工程名称:8#、10#宿舍楼室外场地硬化 |  |  | 第1页 共2页
序号 | 汇总内容 | 金额(元) | 备注
广西工贸高级技工学校-8#楼土建
1 | 分部分项工程和单价措施项目清单计价合计 | 18556.75
1.1 | 其中:暂估价
2 | 总价措施项目清单计价合计 | 1356.47
2.1 | 其中:安全文明施工费 | 1240.19
3 | 其他项目清单计价合计
4 | 税前项目清单计价合计 | 4000
5 | 规费 | 1362.8
6 | 增值税 | 2274.84
7 | 工程总造价=1+2+3+4+5+6 | 27550.86
广西工贸高级技工学校-8#楼安装
1 | 分部分项工程和单价措施项目清单计价合计 | 2108.55
1.1 | 其中:暂估价
2 | 总价措施项目清单计价合计 | 73.49
2.1 | 其中:安全文明施工费 | 53.27
3 | 其他项目清单计价合计
4 | 税前项目清单计价合计 | 1200
5 | 规费 | 138.65
6 | 增值税 | 316.86
7 | 工程总造价=1+2+3+4+5+6 | 3837.55
广西工贸高级技工学校-10#楼土建
1 | 分部分项工程和单价措施项目清单计价合计 | 27932.53
1.1 | 其中:暂估价
2 | 总价措施项目清单计价合计 | 2097.15
2.1 | 其中:安全文明施工费 | 1917.39
3 | 其他项目清单计价合计
4 | 税前项目清单计价合计
5 | 规费 | 2343.03
6 | 增值税 | 2913.54
7 | 工程总造价=1+2+3+4+5+6 | 35286.25
广西工贸高级技工学校-10#楼安装
1 | 分部分项工程和单价措施项目清单计价合计 | 2110.5
1.1 | 其中:暂估价
2 | 总价措施项目清单计价合计 | 73.49
2.1 | 其中:安全文明施工费 | 53.27
3 | 其他项目清单计价合计
4 | 税前项目清单计价合计
5 | 规费 | 138.65
表-04
单位工程招标控制价汇总表
工程名称:8#、10#宿舍楼室外场地硬化 |  |  | 第2页 共2页
序号 | 汇总内容 | 金额(元) | 备注
6 | 增值税 | 209.04
7 | 工程总造价=1+2+3+4+5+6 | 2531.68
工程项目汇总
1 | 分部分项工程和单价措施项目清单计价合计 | 50708.33
1.1 | 其中:暂估价
2 | 总价措施项目清单计价合计 | 3600.6
2.1 | 其中:安全文明施工费 | 3264.12
3 | 其他项目清单计价合计
4 | 税前项目清单计价合计 | 5200
5 | 规费 | 3983.13
6 | 增值税 | 5714.28
7 | 工程总造价=1+2+3+4+5+6 | 69206.34
表-04

## 表-08_分部分项工程和单价措施项目清单与计价表
分部分项工程和单价措施项目清单与计价表
工程名称:8#、10#宿舍楼室外场地硬化 | [5 empty] | 第1页 共2页
序 号 | 项目编码 | 项目名称及 项目特征描述 | 计量单位 | 工程量 | 金额(元)
[5 empty] | 综合单价 | 合 价 | 其中：
暂估价
|  | 广西工贸高级技工学校-8#楼土建 |  |  |  | 18556.75
|  | 分部分项工程 |  |  |  | 16157.35
| 0101 | 土石方工程 |  |  |  | 365.88
1 | 010101003001 | 挖沟槽土方 |  | 7.20 | 30.29 | 218.09
1.土壤类别:三类土
2 | 010103001001 | 回填方 |  | 6.80 | 21.02 | 142.94
1.土壤类别:三类土
3 | 010103002001 | 余土弃置 |  | 0.40 | 12.12 | 4.85
| 0104 | 砌筑工程 |  |  |  | 6961.26
4 | 010401004001 | 多孔砖墙 |  | 2.43 | 557.25 | 1354.12
1.墙体厚度：240mm
2.砂浆种类、强度等级:M7.5页岩多孔砖墙
5 | 010401014001 | 砖砌排水暗沟 | m | 14.00 | 280.98 | 3933.72
1.内空宽200*深500mm
6 | 010401011001 | 砖砌检查井 | 座 | 2 | 836.71 | 1673.42
| 0105 | 混凝土及钢筋混凝土工程 |  |  |  | 8349.64
7 | 010501001001 | 垫层 |  | 9.78 | 530.01 | 5183.5
1.混凝土强度等级:C20
2.部位：化粪池、一层连廊底部
8 | 010501003001 | 独立基础 |  | 6.00 | 527.69 | 3166.14
| 0112 | 墙、柱面装饰与隔断、幕墙工程 |  |  |  | 480.57
9 | 011201001001 | 墙面一般抹灰 | ㎡ | 10.13 | 47.44 | 480.57
|  | 单价措施项目 |  |  |  | 2399.4
| 011702 | 混凝土模板及支架(撑) |  |  |  | 2399.4
10 | 011702001001 | 独立基础 胶合板模板 木支撑 | ㎡ | 60.00 | 39.99 | 2399.4
|  | 广西工贸高级技工学校-8#楼安装 |  |  |  | 2108.55
|  | 分部分项工程 |  |  |  | 2108.55
| 0310 | 给排水工程 |  |  |  | 2108.55
11 | 031001006001 | PVC塑料排水管DN200 | m | 15.00 | 140.57 | 2108.55
|  | 广西工贸高级技工学校-10#楼土建 |  |  |  | 27932.53
|  | 分部分项工程 |  |  |  | 22082.65
| 0101 | 土石方工程 |  |  |  | 7755.51
12 | 010101001001 | 平整场地 | ㎡ | 101.90 | 40.96 | 4173.82
13 | 010101003001 | 挖沟槽土方 |  | 9.60 | 30.29 | 290.78
14 | 010103001001 | 回填方 |  | 9.13 | 21.02 | 191.91
15 | 010103001002 | 回填砂砾土 |  | 51.00 | 59.94 | 3056.94
表-08
分部分项工程和单价措施项目清单与计价表
工程名称:8#、10#宿舍楼室外场地硬化 | [5 empty] | 第2页 共2页
序 号 | 项目编码 | 项目名称及 项目特征描述 | 计量单位 | 工程量 | 金额(元)
[5 empty] | 综合单价 | 合 价 | 其中：
暂估价
16 | 010103002001 | 余土弃置 |  | 3.47 | 12.12 | 42.06
| 0105 | 混凝土及钢筋混凝土工程 |  |  |  | 14327.14
17 | 010501001001 | 垫层 | ㎡ | 101.90 | 140.6 | 14327.14
1.混凝土种类:商品砼
2.混凝土强度等级:C25
|  | 单价措施项目 |  |  |  | 5849.88
| 011702 | 混凝土模板及支架(撑) |  |  |  | 4088.23
18 | 011702001001 | 独立基础 胶合板模板 木支撑 | ㎡ | 101.90 | 40.12 | 4088.23
| 011705 | 大型机械设备进出场及安拆 |  |  |  | 1761.65
19 | 011705001001 | 履带式挖掘机 1内 场外运输费 | 台次 | 1 | 876.13 | 876.13
20 | 011705001002 | 履带式挖掘机 1内 场外运输费 | 台次 | 1 | 885.52 | 885.52
|  | 广西工贸高级技工学校-10#楼安装 |  |  |  | 2110.5
|  | 分部分项工程 |  |  |  | 2110.5
| 0310 | 给排水工程 |  |  |  | 2110.5
21 | 031001006001 | PVC塑料排水管DN200 | m | 15.00 | 140.7 | 2110.5
|  | 合 计 |  |  |  | 50708.33
|  | ∑人工费 |  |  |  | 12163.85
|  | ∑材料费 |  |  |  | 32874.62
|  | ∑机械费 |  |  |  | 1685.16
|  | ∑管理费 |  |  |  | 3127.19
|  | ∑利 润 |  |  |  | 857.5
表-08

## 表-09_工程量清单综合单价分析表
工程量清单综合单价分析表
工程名称：8#、10#宿舍楼室外场地硬化 | [7 empty] | 第1页 共4页
序号 | 项目编码 | 项目名称及项目 特征描述 | 单位 | 工程量 | 综合单价 | 综合单价
[5 empty] | （元） | 人工费 | 材料费 | 机械费 | 管理费 | 利润 | 其中: 暂估价
广西工贸高级技工学校-8#楼土建
分部分项工程
| 0101 | 土石方工程
1 | 010101003001 | 挖沟槽土方 |  | 7.20 | 30.29 | 27.02 |  | 0.04 | 2.57 | 0.66
1.土壤类别:三类土
| A1-9 | 人工挖沟槽(基坑) 三类土 深 2m以内 | 100 | 0.0720 | 3029.46 | 2701.92 |  | 4.16 | 257.08 | 66.3
2 | 010103001001 | 回填方 |  | 6.80 | 21.02 | 16.29 |  | 2.49 | 1.78 | 0.46
1.土壤类别:三类土
| A1-82 | 人工回填土 夯填 | 100 | 0.0680 | 2101.5 | 1628.64 |  | 248.54 | 178.33 | 45.99
3 | 010103002001 | 余土弃置 |  | 0.40 | 12.12 | 10.82 |  |  | 1.03 | 0.27
| A1-110 | 单(双)轮车运土方 运距50m以内 | 100 | 0.0040 | 1211.32 | 1082.02 |  |  | 102.79 | 26.51
| 0104 | 砌筑工程
4 | 010401004001 | 多孔砖墙 |  | 2.43 | 557.25 | 129.75 | 368.68 | 3.4 | 44.16 | 11.26
1.墙体厚度：240mm
2.砂浆种类、强度等级:M7.5页岩多孔砖墙
| A3-11 | 混水砖墙 多孔砖240×115×90 墙体厚度 24cm{水泥石灰砂浆中砂M5} | 10 | 0.243 | 5572.56 | 1297.49 | 3686.83 | 33.96 | 441.64 | 112.64
5 | 010401014001 | 砖砌排水暗沟 | m | 14.00 | 280.98 | 18.27 | 254.51 | 0.42 | 6.2 | 1.58
1.内空宽200*深500mm
| A3-46 | 砖砌明沟 标准砖11.5cm壁厚 内空260×120mm{碎石 GD40 中砂水泥32.5 C10} | 100m | 0.1400 | 6098.09 | 1827.31 | 3451.11 | 41.63 | 619.93 | 158.11
| B- | 铸铁格栅盖板 | m | 14 | 220 |  | 220
6 | 010401011001 | 砖砌检查井 | 座 | 2 | 836.71 | 170.73 | 588.85 | 4.27 | 58.05 | 14.81
| A3-122 | 砖砌检查井 圆形{水泥石灰砂浆中砂M5} | 10 | 0.200 | 6167.01 | 1707.26 | 3688.51 | 42.72 | 580.47 | 148.05
| B- | 过车铸铁盖板 | 块 | 2 | 220 |  | 220
| 0105 | 混凝土及钢筋混凝土工程
7 | 010501001001 | 垫层 |  | 9.78 | 530.01 | 81.68 | 398.68 | 11.05 | 30.76 | 7.84
表－09
工程量清单综合单价分析表
工程名称：8#、10#宿舍楼室外场地硬化 | [7 empty] | 第2页 共4页
序号 | 项目编码 | 项目名称及项目 特征描述 | 单位 | 工程量 | 综合单价 | 综合单价
[5 empty] | （元） | 人工费 | 材料费 | 机械费 | 管理费 | 利润 | 其中: 暂估价
1.混凝土强度等级:C20
2.部位：化粪池、一层连廊底部
| A4-3换 | 混凝土垫层{换:碎石 GD40 中砂水泥 32.5 C20} | 10 | 0.978 | 4818.43 | 585.47 | 3977.97 | 7.95 | 196.84 | 50.2
| A4-1 | 混凝土拌制 搅拌机 | 10 | 0.988 | 476.78 | 228.97 | 8.72 | 101.51 | 109.62 | 27.96
8 | 010501003001 | 独立基础 |  | 6.00 | 527.69 | 93.41 | 379.65 | 11.12 | 34.67 | 8.84
| A4-7换 | 独立基础 混凝土{换:碎石 GD40 中砂水泥32.5 C20} | 10 | 0.600 | 4793.01 | 701.69 | 3787.6 | 8.19 | 235.47 | 60.06
| A4-1 | 混凝土拌制 搅拌机 | 10 | 0.609 | 476.78 | 228.97 | 8.72 | 101.51 | 109.62 | 27.96
| 0112 | 墙、柱面装饰与隔断、幕墙工程
9 | 011201001001 | 墙面一般抹灰 | ㎡ | 10.13 | 47.44 | 26.44 | 11.34 | 0.43 | 7.33 | 1.9
| A10-24换 | 外墙 水泥砂浆 砖墙 (12+8)mm{换:水泥砂浆 1∶3} | 100㎡ | 0.1013 | 4742.82 | 2643.5 | 1133.61 | 42.72 | 733.34 | 189.65
单价措施项目
| 011702 | 混凝土模板及支架(撑)
10 | 011702001001 | 独立基础 胶合板模板 木支撑 | ㎡ | 60.00 | 39.99 | 21.44 | 9.04 | 0.41 | 7.25 | 1.85
| A17-14 | 独立基础 胶合板模板 木支撑 | 100㎡ | 0.6000 | 3999.83 | 2144.45 | 904 | 41.41 | 725.05 | 184.92
广西工贸高级技工学校-8#楼安装
分部分项工程
| 0310 | 给排水工程
11 | 031001006001 | PVC塑料排水管DN200 | m | 15.00 | 140.57 | 29.25 | 98.03 | 0.05 | 9.02 | 4.22
| B9-0152换 | 承插塑料排水管（粘接连接） 公称外径（mm以内）200 | 10m | 1.500 | 1405.56 | 292.49 | 980.27 | 0.47 | 90.17 | 42.16
广西工贸高级技工学校-10#楼土建
分部分项工程
| 0101 | 土石方工程
12 | 010101001001 | 平整场地 | ㎡ | 101.90 | 40.96 | 36.57 |  | 0.01 | 3.48 | 0.9
表－09
工程量清单综合单价分析表
工程名称：8#、10#宿舍楼室外场地硬化 | [7 empty] | 第3页 共4页
序号 | 项目编码 | 项目名称及项目 特征描述 | 单位 | 工程量 | 综合单价 | 综合单价
[5 empty] | （元） | 人工费 | 材料费 | 机械费 | 管理费 | 利润 | 其中: 暂估价
| A1-11 | 人工挖沟槽(基坑) 三类土 深 6m以内 | 100 | 1.0190 | 4095.6 | 3657.26 |  | 1.16 | 347.55 | 89.63
13 | 010101003001 | 挖沟槽土方 |  | 9.60 | 30.29 | 27.02 |  | 0.04 | 2.57 | 0.66
| A1-9 | 人工挖沟槽(基坑) 三类土 深 2m以内 | 100 | 0.0960 | 3029.46 | 2701.92 |  | 4.16 | 257.08 | 66.3
14 | 010103001001 | 回填方 |  | 9.13 | 21.02 | 16.29 |  | 2.49 | 1.78 | 0.46
| A1-82 | 人工回填土 夯填 | 100 | 0.0913 | 2101.5 | 1628.64 |  | 248.54 | 178.33 | 45.99
15 | 010103001002 | 回填砂砾土 |  | 51.00 | 59.94 | 0.37 | 56.15 | 3.02 | 0.32 | 0.08
| A1-104换 | 挖掘机回填 三合土(天然级配) | 100 | 0.5100 | 5995.26 | 37.44 | 5615.45 | 301.83 | 32.23 | 8.31
16 | 010103002001 | 余土弃置 |  | 3.47 | 12.12 | 10.82 |  |  | 1.03 | 0.27
| A1-110 | 单(双)轮车运土方 运距50m以内 | 100 | 0.0347 | 1211.32 | 1082.02 |  |  | 102.79 | 26.51
| 0105 | 混凝土及钢筋混凝土工程
17 | 010501001001 | 垫层 | ㎡ | 101.90 | 140.6 | 6.15 | 131.6 | 0.2 | 2.11 | 0.54
1.混凝土种类:商品砼
2.混凝土强度等级:C25
| A4-70换 | 混凝土地面 20cm{换:碎石 GD40 商品普通砼 C25} | 100㎡ | 1.0190 | 14058.65 | 614.62 | 13159.68 | 20.11 | 210.54 | 53.7
单价措施项目
| 011702 | 混凝土模板及支架(撑)
18 | 011702001001 | 独立基础 胶合板模板 木支撑 | ㎡ | 101.90 | 40.12 | 21.44 | 9.17 | 0.41 | 7.25 | 1.85
| A17-14 | 独立基础 胶合板模板 木支撑 | 100㎡ | 1.0190 | 4012.36 | 2144.45 | 916.53 | 41.41 | 725.05 | 184.92
| 011705 | 大型机械设备进出场及安拆
19 | 011705001001 | 履带式挖掘机 1内 场外运输费 | 台次 | 1 | 876.13 | 74.1 | 121.64 | 599.85 | 64.03 | 16.51
| A20-20 | 履带式挖掘机 1内 场外运输费 | 台次 | 1 | 876.13 | 74.1 | 121.64 | 599.85 | 64.03 | 16.51
20 | 011705001002 | 履带式挖掘机 1内 场外运输费 | 台次 | 1 | 885.52 | 74.1 | 131.03 | 599.85 | 64.03 | 16.51
| A20-35 | 履带式挖掘机 1内 场外运输费 | 台次 | 1 | 885.52 | 74.1 | 131.03 | 599.85 | 64.03 | 16.51
广西工贸高级技工学校-10#楼安装
分部分项工程
表－09
工程量清单综合单价分析表
工程名称：8#、10#宿舍楼室外场地硬化 | [7 empty] | 第4页 共4页
序号 | 项目编码 | 项目名称及项目 特征描述 | 单位 | 工程量 | 综合单价 | 综合单价
[5 empty] | （元） | 人工费 | 材料费 | 机械费 | 管理费 | 利润 | 其中: 暂估价
| 0310 | 给排水工程
21 | 031001006001 | PVC塑料排水管DN200 | m | 15.00 | 140.7 | 29.25 | 98.16 | 0.05 | 9.02 | 4.22
| B9-0152换 | 承插塑料排水管（粘接连接） 公称外径（mm以内）200 | 10m | 1.500 | 1406.9 | 292.49 | 981.61 | 0.47 | 90.17 | 42.16
表－09

## 表-11_总价措施项目清单与计价表
总价措施项目清单与计价表
工程名称:8#、10#宿舍楼室外场地硬化 | [5 empty] | 第1页 共1页
序 号 | 项目编码 | 项 目 名 称 | 计 算 基 础 | 费 率(%) 或标准 | 金 额(元) | 备注
|  | 广西工贸高级技工学校-8#楼土建 |  |  | 1356.47
1 | 桂011801001001 | 安全文明施工费 | ∑(分部分项人材机+单价措施人材机) (14996.94+1853.4) | 7.36 | 1240.19
2 | 桂011801002001 | 检验试验配合费 |  | 0.11 | 18.54
3 | 桂011801003001 | 雨季施工增加费 |  | 0.53 | 89.31
4 | 桂011801004001 | 工程定位复测费 |  | 0.05 | 8.43
|  | 广西工贸高级技工学校-8#楼安装 |  |  | 73.49
1 | 桂031401001001 | 安全文明施工费 | ∑分部分项及单价措施费定额(人工费+机械费) |  | 53.27
2 | 桂031401002001 | 检验试验配合费 |  |  | 2.24
3 | 桂031401003001 | 雨季施工增加费 |  |  | 17.98
|  | 广西工贸高级技工学校-10#楼土建 |  |  | 2097.15
1 | 桂011801001001 | 安全文明施工费 | ∑(分部分项人材机+单价措施人材机) (21289.93+4761.51) | 7.36 | 1917.39
2 | 桂011801002001 | 检验试验配合费 |  | 0.11 | 28.66
3 | 桂011801003001 | 雨季施工增加费 |  | 0.53 | 138.07
4 | 桂011801004001 | 工程定位复测费 |  | 0.05 | 13.03
|  | 广西工贸高级技工学校-10#楼安装 |  |  | 73.49
1 | 桂031401001001 | 安全文明施工费 | ∑分部分项及单价措施费定额(人工费+机械费) |  | 53.27
2 | 桂031401002001 | 检验试验配合费 |  |  | 2.24
3 | 桂031401003001 | 雨季施工增加费 |  |  | 17.98
|  | 合 计 |  |  | 3600.6
注：以项计算的总价措施，无“计算基础”和“费率”的数值，可只填“金额”数值，但应在备注栏说明施工方案出处或计算方式。
表-11

## 表-14_税前项目清单与计价表
税前项目清单与计价表
工程名称:8#、10#宿舍楼室外场地硬化 |  |  |  |  | 第1页 共1页
序号 | 项目编码 | 项目名称及项目特征 描述 | 计量单位 | 工程量 | 金 额(元)
[5 empty] | 单价 | 合 价
|  | 广西工贸高级技工学校-8#楼土建 |  |  |  | 4000
1 | 011615001001 | 人工打凿砼板孔300*300 | 个 | 8 | 250 | 2000
2 | 010504004001 | 挡土墙维修 | 项 | 1 | 2000 | 2000
|  | 广西工贸高级技工学校-8#楼安装 |  |  |  | 1200
3 | 031003001001 | 排水管配件 | 项 | 1 | 1200 | 1200
1.部位：修复阳台排水管
|  | 合 计 |  |  |  | 5200
注：税前项目包含除增值税以外的所有费用。
表-14

## 表-15_规费、增值税计价表
规费、增值税计价表
工程名称:8#、10#宿舍楼室外场地硬化 |  |  |  | 第1页 共2页
序号 | 项目名称 | 计算基础 | 计算费率(%) | 金额(元)
| 广西工贸高级技工学校-8#楼土建 |  |  | 3637.64
1 | 规费 | 1.1+1.2+1.3 |  | 1362.8
1.1 | 社会保险费 | ∑(分部分项人工费+单价措施人工费) (2849.3+1286.4) | 29.35 | 1213.83
1.1.1 | 养老保险费 |  | 17.22 | 712.17
1.1.2 | 失业保险费 |  | 0.34 | 14.06
1.1.3 | 医疗保险费 |  | 10.25 | 423.91
1.1.4 | 生育保险费 |  | 0.64 | 26.47
1.1.5 | 工伤保险费 |  | 0.90 | 37.22
1.2 | 住房公积金 |  | 1.85 | 76.51
1.3 | 工程排污费 | ∑(分部分项人材机+单价措施人材机) (14996.94+1853.4) | 0.43 | 72.46
2 | 增值税 | Σ（分部分项工程费及单价措施项目费+总价措施项目费+其他项目费+税前项目费+规费） | 9.00 | 2274.84
| 广西工贸高级技工学校-8#楼安装 |  |  | 455.51
1 | 规费 | 1.1+1.2+1.3 |  | 138.65
1.1 | 社会保险费 | ∑(分部分项人工费+单价措施人工费) (438.75+0) | 29.35 | 128.77
1.1.1 | 养老保险费 |  | 17.22 | 75.55
1.1.2 | 失业保险费 |  | 0.34 | 1.49
1.1.3 | 医疗保险费 |  | 10.25 | 44.97
1.1.4 | 生育保险费 |  | 0.64 | 2.81
1.1.5 | 工伤保险费 |  | 0.90 | 3.95
1.2 | 住房公积金 |  | 1.85 | 8.12
1.3 | 工程排污费 |  | 0.40 | 1.76
2 | 增值税 | Σ（分部分项工程费及单价措施项目费+总价措施项目费+其他项目费+税前项目费+规费） | 9.00 | 316.86
| 广西工贸高级技工学校-10#楼土建 |  |  | 5256.57
1 | 规费 | 1.1+1.2+1.3 |  | 2343.03
1.1 | 社会保险费 | ∑(分部分项人工费+单价措施人工费) (4817.71+2332.94) | 29.35 | 2098.72
1.1.1 | 养老保险费 |  | 17.22 | 1231.34
1.1.2 | 失业保险费 |  | 0.34 | 24.31
1.1.3 | 医疗保险费 |  | 10.25 | 732.94
1.1.4 | 生育保险费 |  | 0.64 | 45.76
表-15
规费、增值税计价表
工程名称:8#、10#宿舍楼室外场地硬化 |  |  |  | 第2页 共2页
序号 | 项目名称 | 计算基础 | 计算费率(%) | 金额(元)
1.1.5 | 工伤保险费 | ∑(分部分项人工费+单价措施人工费) (4817.71+2332.94) | 0.90 | 64.36
1.2 | 住房公积金 |  | 1.85 | 132.29
1.3 | 工程排污费 | ∑(分部分项人材机+单价措施人材机) (21289.93+4761.51) | 0.43 | 112.02
2 | 增值税 | Σ（分部分项工程费及单价措施项目费+总价措施项目费+其他项目费+税前项目费+规费） | 9.00 | 2913.54
| 广西工贸高级技工学校-10#楼安装 |  |  | 347.69
1 | 规费 | 1.1+1.2+1.3 |  | 138.65
1.1 | 社会保险费 | ∑(分部分项人工费+单价措施人工费) (438.75+0) | 29.35 | 128.77
1.1.1 | 养老保险费 |  | 17.22 | 75.55
1.1.2 | 失业保险费 |  | 0.34 | 1.49
1.1.3 | 医疗保险费 |  | 10.25 | 44.97
1.1.4 | 生育保险费 |  | 0.64 | 2.81
1.1.5 | 工伤保险费 |  | 0.90 | 3.95
1.2 | 住房公积金 |  | 1.85 | 8.12
1.3 | 工程排污费 |  | 0.40 | 1.76
2 | 增值税 | Σ（分部分项工程费及单价措施项目费+总价措施项目费+其他项目费+税前项目费+规费） | 9.00 | 209.04
| 合 计 |  |  | 9697.41
表-15

## 主要材料及价格表(全部工料机)
主要材料及价格表
工程名称:8#、10#宿舍楼室外场地硬化 |  |  |  | 第1页 共2页
序号 | 材料编码 | 项目名称及规格、型号等特殊要求 | 单位 | 数量 | 单价（元）
1 |  | ◆人工◆
2 | 000301000 | 建筑装饰人工 | 元 | 8682.357 | 1.3
3 | 000501000 | 安装人工 | 元 | 776.52 | 1.13
4 |  | ◆材料◆
5 | 010310001 | 镀锌铁丝(综合) | kg | 5 | 4.32
6 | 010310002 | 镀锌铁丝 Φ4 | kg | 5 | 4.36
7 | 020101002 | 橡胶板 2mm | ㎡ | 0.78 | 12.29
8 | 022705004 | 棉纱头 | kg | 1.56 | 4.62
9 | 023301001 | 草袋 | ㎡ | 32.086 | 3.85
10 | 023301003 | 草袋片 | 片 | 20 | 1.28
11 | 030126007 | 螺栓 M6~12×12~50 | 套 | 18 | 0.27
12 | 030156037 | 膨胀螺栓 M18 | 套 | 0.9 | 2.63
13 | 030183001 | 铁钉(综合) | kg | 8.448 | 4.42
14 | 030183001 | 铁钉(综合) | kg | 14.348 | 5.31
15 | 031345001 | 钢锯条 | 根 | 9.45 | 0.31
16 | 031347004 | 铁砂布 | 张 | 3.6 | 1.34
17 | 040102001 | 普通硅酸盐水泥 32.5MPa | t | 5.568 | 430.09
18 | 040102004 | 普通硅酸盐水泥 42.5MPa | kg | 6 | 0.43
19 | 040301001 | 砂(综合) |  | 0.604 | 254.05
20 | 040301004 | 中砂 |  | 11.212 | 247.57
21 | 040502004 | 碎石 5～40mm |  | 13.571 | 121.36
22 | 040902004 | 石灰膏 |  | 0.153 | 316.91
23 | 041301001 | 页岩标准砖 240×115×53 | 千块 | 1.301 | 491.45
24 | 041302001 | 多孔页岩砖 240×115×90 | 千块 | 0.825 | 840.71
25 | 050306002 | 周转枋材 |  | 0.704 | 893.1
26 | 134101001 | 嵌缝料 | kg | 16.19 | 2.39
27 | 143309001 | 丙酮 | kg | 1.23 | 9.4
28 | 143520001 | 隔离剂 | kg | 16.19 | 1.2
29 | 144114006 | 聚氯乙烯热熔密封胶 | kg | 0.84 | 13.12
30 | 182501010 | 塑料管卡 de200 | 个 | 9 | 7.86
31 | 213327005 | 透气帽(铅丝球) DN200 | 个 | 0.9 | 20.32
32 | 341101001 | 水 |  | 1.884 | 3.3
33 | 341101001 | 水 |  | 23.659 | 4.36
34 | 341508001 | 其他材料费 | 元 | 5.181 | 0.87635
35 | 350103001 | 胶合板模板 1830×915×18 | ㎡ | 24.541 | 27.35
36 | 350104002 | 复合木模板面板 | ㎡ | 0.36 | 27.35
37 | 370501001 | 油浸枕木 |  | 0.16 | 1088.03
38 |  | ◆商品砼◆
主要材料及价格表
工程名称:8#、10#宿舍楼室外场地硬化 |  |  |  | 第2页 共2页
序号 | 材料编码 | 项目名称及规格、型号等特殊要求 | 单位 | 数量 | 单价（元）
39 | 043104004 | 碎石 GD40 商品普通砼 C25 |  | 26.478 | 500.59
40 |  | ◆配合比◆
41 | 800102004 | 水泥砂浆 1∶2.5 |  | 0.234 | 235.42
42 | 800102005 | 水泥砂浆 1∶3 |  | 0.234 | 213.98
43 | 800301004 | 水泥石灰砂浆中砂M5 |  | 1.027 | 199.06
44 | 802102022 | 碎石 GD40 中砂水泥32.5 C10 |  | 0.617 | 165.36
45 | 802102024 | 碎石 GD40 中砂水泥32.5 C20 |  | 6.09 | 179.4
46 | 802106011 | 碎石 GD40 中砂水泥 32.5 C20 |  | 9.878 | 189.67
47 |  | ◆主材◆
48 | 040907001 | 砂砾土 |  | 58.65 | 48.83
49 | 172500000 | PVC塑料排水管DN200 | m | 28.8 | 80.19
50 | 180904000 | 承插塑料管件DN200 | 个 | 24.39 | 19.1
51 | B-Z.1 | 铸铁盖板 主材费 |  | 2 | 220
52 | B-Z.1 | 铸铁格栅盖板 主材费 |  | 14 | 220
53 |  | ◆机械台班组成◆
54 | 000301001 | 机械台班人工费 | 元 | 291.147 | 1.3
55 | 140301004 | 国V汽油 92# | kg | 3.506 | 9.44
56 | 140304001 | 轻柴油 0# | kg | 64.169 | 7.77
57 | 341103001 | 电 | kW.h | 110.164 | 0.71
58 | 994701003 | 停滞费 | 元 | 784.26
59 | 994701004 | 折旧费 | 元 | 431.223 | 0.8547
60 | 994701005 | 大修理费 | 元 | 56.412 | 0.8547
61 | 994701006 | 经常修理费 | 元 | 219.237 | 0.89829
62 | 994701007 | 安拆及场外运输费 | 元 | 20.373 | 1
63 | 994701008 | 其他费用 | 元 | 61.893 | 1
64 |  | ◆机械◆
65 | 990101005 | 履带式液压单斗挖掘机[斗容量1] | 台班 | 0.102 | 1392.9
66 | 990502003 | 双锥反转出料混凝土搅拌机[出料容量500L] | 台班 | 0.958 | 151.65
67 | 990506001 | 混凝土振捣器[平板式] | 台班 | 2.81 | 10.34
68 | 990506002 | 混凝土振捣器[插入式] | 台班 | 0.462 | 10.91
69 | 990509001 | 灰浆搅拌机[拌筒容量200L] | 台班 | 0.246 | 88.77
70 | 990701004 | 履带式推土机[功率75kW] | 台班 | 0.01 | 767.92
71 | 990704004 | 载货汽车[装载质量4t] | 台班 | 0.138 | 369.65
72 | 990707004 | 平板拖车组[装载质量20t] | 台班 | 1.26 | 914.39
73 | 991305001 | 夯实机电动[夯击能力200～620Nm] | 台班 | 1.793 | 24.28
74 | 992101001 | 木工圆锯机[直径500mm] | 台班 | 0.518 | 25.17
75 | 994701001 | 其他机械费 | 元 | 1.56 | 0.89936
76 |  | #### 合 计 ####